## Heat Output Calculator
Type |  |  | Type 11 (46mm) (PK) | [7 empty] | Type N21 (32mm) (PKP) | [8 empty] | Type 22 (PKKP) | [8 empty] | Type 33 (PKKPKP)
Height |  |  | 300 | 400 | 450 | 500 | 550 | 600 | 700 | 900 | 200 | 300 | 400 | 450 | 500 | 550 | 600 | 700 | 900 | 200 | 300 | 400 | 450 | 500 | 550 | 600 | 700 | 900 | 200 | 300 | 400 | 450 | 500 | 550 | 600 | 700 | 900
W/m at 75/65/20 |  |  | 536 | 705 | 786 | 864 | 940 | 1014 | 1153 | 1402 | 540 | 766 | 977 | 1077 | 1175 | 1269 | 1362 | 1539 | 1868 | 685 | 983 | 1259 | 1388 | 1513 | 1632 | 1747 | 1963 | 2343 | 970 | 1398 | 1791 | 1976 | 2153 | 2322 | 2484 | 2788 | 3316
n-coefficients |  |  | 1.2848 | 1.2883 | 1.29 | 1.2919 | 1.29 | 1.2954 | 1.2963 | 1.2981 | 1.2975 | 1.3012 | 1.3074 | 1.31 | 1.3137 | 1.32 | 1.3199 | 1.3256 | 1.3369 | 1.2974 | 1.3128 | 1.3237 | 1.33 | 1.3347 | 1.34 | 1.3456 | 1.3455 | 1.3452 | 1.2845 | 1.3029 | 1.3099 | 1.3134 | 1.3168 | 1.3203 | 1.3238 | 1.3282 | 1.337
Weight (Packed-NC) (kg/m) |  |  | 16 | 17.93 | 18.9 | 19.87 | 20.83 | 21.8 | 25.33 | 32.4 | 11.2 | 17 | 22.5 | 25.25 | 28 | 30.75 | 33.5 | 38.93 | 49.8 | 12.67 | 19.5 | 26 | 29.25 | 32.5 | 35.75 | 39 | 45.37 | 58.1 | 19.6 | 29.2 | 37 | 40.9 | 44.8 | 48.7 | 52.6 | 61.07 | 78
Water Contents (l/m) |  |  | 2.6 | 2.73 | 2.8 | 2.87 | 2.93 | 3 | 3.3 | 3.9 | 2.67 | 3.5 | 4.27 | 4.65 | 5.03 | 5.42 | 5.8 | 6.43 | 7.7 | 2.67 | 3.5 | 4.27 | 4.65 | 5.03 | 5.42 | 5.8 | 6.43 | 7.7 | 4 | 5.2 | 6.39 | 6.55 | 7.59 | 7.45 | 8.78 | 9.69 | 11.5
Table of outputs at:
Inlet | 75 | ° C
Outlet | 65 | ° C
Ambient | 20 | ° C
Delta T | 50 | ° C
| Type |  | Type 11 (46mm) (PK) | [7 empty] | Type N21 (32mm) (PKP) | [8 empty] | Type 22 (PKKP) | [8 empty] | Type 33 (PKKPKP)
| Height |  | 300 | 400 | 450 | 500 | 550 | 600 | 700 | 900 | 200 | 300 | 400 | 450 | 500 | 550 | 600 | 700 | 900 | 200 | 300 | 400 | 450 | 500 | 550 | 600 | 700 | 900 | 200 | 300 | 400 | 450 | 500 | 550 | 600 | 700 | 900
| 400 |  | 214.4 | 282 | 314.4 | 345.6 | 376 | 405.6 | 461.2 | 560.8 | 216 | 306.4 | 390.8 | 430.8 | 470 | 507.6 | 544.8 | 615.6 | 747.2 | 274 | 393.2 | 503.6 | 555.2 | 605.2 | 652.8 | 698.8 | 785.2 | 937.2 | 388 | 559.2 | 716.4 | 790.4 | 861.2 | 928.8 | 993.6 | 1115.2 | 1326.4
| 500 |  | 268 | 352.5 | 393 | 432 | 470 | 507 | 576.5 | 701 | 270 | 383 | 488.5 | 538.5 | 587.5 | 634.5 | 681 | 769.5 | 934 | 342.5 | 491.5 | 629.5 | 694 | 756.5 | 816 | 873.5 | 981.5 | 1171.5 | 485 | 699 | 895.5 | 988 | 1076.5 | 1161 | 1242 | 1394 | 1658
| 600 |  | 321.6 | 423 | 471.6 | 518.4 | 564 | 608.4 | 691.8 | 841.2 | 324 | 459.6 | 586.2 | 646.2 | 705 | 761.4 | 817.2 | 923.4 | 1120.8 | 411 | 589.8 | 755.4 | 832.8 | 907.8 | 979.2 | 1048.2 | 1177.8 | 1405.8 | 582 | 838.8 | 1074.6 | 1185.6 | 1291.8 | 1393.2 | 1490.4 | 1672.8 | 1989.6
| 700 |  | 375.2 | 493.5 | 550.2 | 604.8 | 658 | 709.8 | 807.1 | 981.4 | 378 | 536.2 | 683.9 | 753.9 | 822.5 | 888.3 | 953.4 | 1077.3 | 1307.6 | 479.5 | 688.1 | 881.3 | 971.6 | 1059.1 | 1142.4 | 1222.9 | 1374.1 | 1640.1 | 679 | 978.6 | 1253.7 | 1383.2 | 1507.1 | 1625.4 | 1738.8 | 1951.6 | 2321.2
| 800 |  | 428.8 | 564 | 628.8 | 691.2 | 752 | 811.2 | 922.4 | 1121.6 | 432 | 612.8 | 781.6 | 861.6 | 940 | 1015.2 | 1089.6 | 1231.2 | 1494.4 | 548 | 786.4 | 1007.2 | 1110.4 | 1210.4 | 1305.6 | 1397.6 | 1570.4 | 1874.4 | 776 | 1118.4 | 1432.8 | 1580.8 | 1722.4 | 1857.6 | 1987.2 | 2230.4 | 2652.8
| 900 |  | 482.4 | 634.5 | 707.4 | 777.6 | 846 | 912.6 | 1037.7 | 1261.8 | 486 | 689.4 | 879.3 | 969.3 | 1057.5 | 1142.1 | 1225.8 | 1385.1 | 1681.2 | 616.5 | 884.7 | 1133.1 | 1249.2 | 1361.7 | 1468.8 | 1572.3 | 1766.7 | 2108.7 | 873 | 1258.2 | 1611.9 | 1778.4 | 1937.7 | 2089.8 | 2235.6 | 2509.2 | 2984.4
| 1000 |  | 536 | 705 | 786 | 864 | 940 | 1014 | 1153 | 1402 | 540 | 766 | 977 | 1077 | 1175 | 1269 | 1362 | 1539 | 1868 | 685 | 983 | 1259 | 1388 | 1513 | 1632 | 1747 | 1963 | 2343 | 970 | 1398 | 1791 | 1976 | 2153 | 2322 | 2484 | 2788 | 3316
| 1100 |  | 589.6 | 775.5 | 864.6 | 950.4 | 1034 | 1115.4 | 1268.3 | 1542.2 | 594 | 842.6 | 1074.7 | 1184.7 | 1292.5 | 1395.9 | 1498.2 | 1692.9 | 2054.8 | 753.5 | 1081.3 | 1384.9 | 1526.8 | 1664.3 | 1795.2 | 1921.7 | 2159.3 | 2577.3 | 1067 | 1537.8 | 1970.1 | 2173.6 | 2368.3 | 2554.2 | 2732.4 | 3066.8 | 3647.6
| 1200 |  | 643.2 | 846 | 943.2 | 1036.8 | 1128 | 1216.8 | 1383.6 | 1682.4 | 648 | 919.2 | 1172.4 | 1292.4 | 1410 | 1522.8 | 1634.4 | 1846.8 | 2241.6 | 822 | 1179.6 | 1510.8 | 1665.6 | 1815.6 | 1958.4 | 2096.4 | 2355.6 | 2811.6 | 1164 | 1677.6 | 2149.2 | 2371.2 | 2583.6 | 2786.4 | 2980.8 | 3345.6 | 3979.2
| 1300 |  | 696.8 | 916.5 | 1021.8 | 1123.2 | 1222 | 1318.2 | 1498.9 | 1822.6 | 702 | 995.8 | 1270.1 | 1400.1 | 1527.5 | 1649.7 | 1770.6 | 2000.7 | 2428.4 | 890.5 | 1277.9 | 1636.7 | 1804.4 | 1966.9 | 2121.6 | 2271.1 | 2551.9 | 3045.9 | 1261 | 1817.4 | 2328.3 | 2568.8 | 2798.9 | 3018.6 | 3229.2 | 3624.4 | 4310.8
| 1400 |  | 750.4 | 987 | 1100.4 | 1209.6 | 1316 | 1419.6 | 1614.2 | 1962.8 | 756 | 1072.4 | 1367.8 | 1507.8 | 1645 | 1776.6 | 1906.8 | 2154.6 | 2615.2 | 959 | 1376.2 | 1762.6 | 1943.2 | 2118.2 | 2284.8 | 2445.8 | 2748.2 | 3280.2 | 1358 | 1957.2 | 2507.4 | 2766.4 | 3014.2 | 3250.8 | 3477.6 | 3903.2 | 4642.4
| 1500 |  | 804 | 1057.5 | 1179 | 1296 | 1410 | 1521 | 1729.5 | 2103 | 810 | 1149 | 1465.5 | 1615.5 | 1762.5 | 1903.5 | 2043 | 2308.5 | 2802 | 1027.5 | 1474.5 | 1888.5 | 2082 | 2269.5 | 2448 | 2620.5 | 2944.5 | 3514.5 | 1455 | 2097 | 2686.5 | 2964 | 3229.5 | 3483 | 3726 | 4182 | 4974
| 1600 |  | 857.6 | 1128 | 1257.6 | 1382.4 | 1504 | 1622.4 | 1844.8 | 2243.2 | 864 | 1225.6 | 1563.2 | 1723.2 | 1880 | 2030.4 | 2179.2 | 2462.4 | 2988.8 | 1096 | 1572.8 | 2014.4 | 2220.8 | 2420.8 | 2611.2 | 2795.2 | 3140.8 | 3748.8 | 1552 | 2236.8 | 2865.6 | 3161.6 | 3444.8 | 3715.2 | 3974.4 | 4460.8 | 5305.6
| 1700 |  | 911.2 | 1198.5 | 1336.2 | 1468.8 | 1598 | 1723.8 | 1960.1 | 2383.4 | 918 | 1302.2 | 1660.9 | 1830.9 | 1997.5 | 2157.3 | 2315.4 | 2616.3 | 3175.6 | 1164.5 | 1671.1 | 2140.3 | 2359.6 | 2572.1 | 2774.4 | 2969.9 | 3337.1 | 3983.1 | 1649 | 2376.6 | 3044.7 | 3359.2 | 3660.1 | 3947.4 | 4222.8 | 4739.6 | 5637.2
| 1800 |  | 964.8 | 1269 | 1414.8 | 1555.2 | 1692 | 1825.2 | 2075.4 | 2523.6 | 972 | 1378.8 | 1758.6 | 1938.6 | 2115 | 2284.2 | 2451.6 | 2770.2 | 3362.4 | 1233 | 1769.4 | 2266.2 | 2498.4 | 2723.4 | 2937.6 | 3144.6 | 3533.4 | 4217.4 | 1746 | 2516.4 | 3223.8 | 3556.8 | 3875.4 | 4179.6 | 4471.2 | 5018.4 | 5968.8
| 1900 |  | 1018.4 | 1339.5 | 1493.4 | 1641.6 | 1786 | 1926.6 | 2190.7 | 2663.8 | 1026 | 1455.4 | 1856.3 | 2046.3 | 2232.5 | 2411.1 | 2587.8 | 2924.1 | 3549.2 | 1301.5 | 1867.7 | 2392.1 | 2637.2 | 2874.7 | 3100.8 | 3319.3 | 3729.7 | 4451.7 | 1843 | 2656.2 | 3402.9 | 3754.4 | 4090.7 | 4411.8 | 4719.6 | 5297.2 | 6300.4
| 2000 |  | 1072 | 1410 | 1572 | 1728 | 1880 | 2028 | 2306 | 2804 | 1080 | 1532 | 1954 | 2154 | 2350 | 2538 | 2724 | 3078 | 3736 | 1370 | 1966 | 2518 | 2776 | 3026 | 3264 | 3494 | 3926 | 4686 | 1940 | 2796 | 3582 | 3952 | 4306 | 4644 | 4968 | 5576 | 6632
| 2100 |  | 1125.6 | 1480.5 | 1650.6 | 1814.4 | 1974 | 2129.4 | 2421.3 | 2944.2 | 1134 | 1608.6 | 2051.7 | 2261.7 | 2467.5 | 2664.9 | 2860.2 | 3231.9 | 3922.8 | 1438.5 | 2064.3 | 2643.9 | 2914.8 | 3177.3 | 3427.2 | 3668.7 | 4122.3 | 4920.3 | 2037 | 2935.8 | 3761.1 | 4149.6 | 4521.3 | 4876.2 | 5216.4 | 5854.8 | 6963.6
| 2200 |  | 1179.2 | 1551 | 1729.2 | 1900.8 | 2068 | 2230.8 | 2536.6 | 3084.4 | 1188 | 1685.2 | 2149.4 | 2369.4 | 2585 | 2791.8 | 2996.4 | 3385.8 | 4109.6 | 1507 | 2162.6 | 2769.8 | 3053.6 | 3328.6 | 3590.4 | 3843.4 | 4318.6 | 5154.6 | 2134 | 3075.6 | 3940.2 | 4347.2 | 4736.6 | 5108.4 | 5464.8 | 6133.6 | 7295.2
| 2300 |  | 1232.8 | 1621.5 | 1807.8 | 1987.2 | 2162 | 2332.2 | 2651.9 | 3224.6 | 1242 | 1761.8 | 2247.1 | 2477.1 | 2702.5 | 2918.7 | 3132.6 | 3539.7 | 4296.4 | 1575.5 | 2260.9 | 2895.7 | 3192.4 | 3479.9 | 3753.6 | 4018.1 | 4514.9 | 5388.9 | 2231 | 3215.4 | 4119.3 | 4544.8 | 4951.9 | 5340.6 | 5713.2 | 6412.4 | 7626.8
| 2400 |  | 1286.4 | 1692 | 1886.4 | 2073.6 | 2256 | 2433.6 | 2767.2 | 3364.8 | 1296 | 1838.4 | 2344.8 | 2584.8 | 2820 | 3045.6 | 3268.8 | 3693.6 | 4483.2 | 1644 | 2359.2 | 3021.6 | 3331.2 | 3631.2 | 3916.8 | 4192.8 | 4711.2 | 5623.2 | 2328 | 3355.2 | 4298.4 | 4742.4 | 5167.2 | 5572.8 | 5961.6 | 6691.2 | 7958.4
| 2500 |  | 1340 | 1762.5 | 1965 | 2160 | 2350 | 2535 | 2882.5 | 3505 | 1350 | 1915 | 2442.5 | 2692.5 | 2937.5 | 3172.5 | 3405 | 3847.5 | 4670 | 1712.5 | 2457.5 | 3147.5 | 3470 | 3782.5 | 4080 | 4367.5 | 4907.5 | 5857.5 | 2425 | 3495 | 4477.5 | 4940 | 5382.5 | 5805 | 6210 | 6970 | 8290
| 2600 |  | 1393.6 | 1833 | 2043.6 | 2246.4 | 2444 | 2636.4 | 2997.8 | 3645.2 | 1404 | 1991.6 | 2540.2 | 2800.2 | 3055 | 3299.4 | 3541.2 | 4001.4 | 4856.8 | 1781 | 2555.8 | 3273.4 | 3608.8 | 3933.8 | 4243.2 | 4542.2 | 5103.8 | 6091.8 | 2522 | 3634.8 | 4656.6 | 5137.6 | 5597.8 | 6037.2 | 6458.4 | 7248.8 | 8621.6
| 2700 |  | 1447.2 | 1903.5 | 2122.2 | 2332.8 | 2538 | 2737.8 | 3113.1 | 3785.4 | 1458 | 2068.2 | 2637.9 | 2907.9 | 3172.5 | 3426.3 | 3677.4 | 4155.3 | 5043.6 | 1849.5 | 2654.1 | 3399.3 | 3747.6 | 4085.1 | 4406.4 | 4716.9 | 5300.1 | 6326.1 | 2619 | 3774.6 | 4835.7 | 5335.2 | 5813.1 | 6269.4 | 6706.8 | 7527.6 | 8953.2
| 2800 |  | 1500.8 | 1974 | 2200.8 | 2419.2 | 2632 | 2839.2 | 3228.4 | 3925.6 | 1512 | 2144.8 | 2735.6 | 3015.6 | 3290 | 3553.2 | 3813.6 | 4309.2 | 5230.4 | 1918 | 2752.4 | 3525.2 | 3886.4 | 4236.4 | 4569.6 | 4891.6 | 5496.4 | 6560.4 | 2716 | 3914.4 | 5014.8 | 5532.8 | 6028.4 | 6501.6 | 6955.2 | 7806.4 | 9284.8
| 2900 |  | 1554.4 | 2044.5 | 2279.4 | 2505.6 | 2726 | 2940.6 | 3343.7 | 4065.8 | 1566 | 2221.4 | 2833.3 | 3123.3 | 3407.5 | 3680.1 | 3949.8 | 4463.1 | 5417.2 | 1986.5 | 2850.7 | 3651.1 | 4025.2 | 4387.7 | 4732.8 | 5066.3 | 5692.7 | 6794.7 | 2813 | 4054.2 | 5193.9 | 5730.4 | 6243.7 | 6733.8 | 7203.6 | 8085.2 | 9616.4
| 3000 |  | 1608 | 2115 | 2358 | 2592 | 2820 | 3042 | 3459 | 4206 | 1620 | 2298 | 2931 | 3231 | 3525 | 3807 | 4086 | 4617 | 5604 | 2055 | 2949 | 3777 | 4164 | 4539 | 4896 | 5241 | 5889 | 7029 | 2910 | 4194 | 5373 | 5928 | 6459 | 6966 | 7452 | 8364 | 9948